## Priklad
Obdélníkový průřez 1 |  |  | Rozměry | b= | 0.2 | d= | 0.42
Součinitele | gc= | 1.5 | acc= | 1 | gs= | 1.15
Beton | fck [MPa] = | 20 | fcd=acc*fck/gc= | 13.3333 | fctm= | 2.2
Výztuž | fyk [MPa] = | 500 | fyd=fyk/gs= | 434.7826
Stupeň v. | rmin [%] = | 0.13
x=x/d< | xmax | 0.45
Příklad | l[m]= | 6
| qd[kN/m]= | 20
| Md[kNm]= | 90
| A[m^2]= | 0.000552
| r [%] = | 0.65714
| r >rmin ? | TRUE
| x=x/d= | 0.26786
| x<xmax? | TRUE | r max[%] = | 1.104
Obecná tabulka
m = Md/ | Stupeň r | x=x/d | z/d = 1 - 0,4*x | es | As | Md
/(b*d^2*fcd) | [%] |  |  | [%] | m^2 | [kNm]
0 | 0 | 0 | 1 | - | 0 | 0
0.05 | 0.15737 | 0.064146 | 0.97434 | 5.1063 | 0.00013219 | 23.52
0.1 | 0.32376 | 0.13197 | 0.94721 | 2.3022 | 0.00027196 | 47.04
0.15 | 0.50091 | 0.20417 | 0.91833 | 1.3642 | 0.00042076 | 70.56
0.2 | 0.69124 | 0.28175 | 0.8873 | 0.89222 | 0.00058064 | 94.08
0.25 | 0.89821 | 0.36612 | 0.85355 | 0.60598 | 0.00075449 | 117.6
0.3 | 1.1271 | 0.45943 | 0.81623 | 0.41181 | 0.00094679 | 141.12
0.35 | 1.387 | 0.56535 | 0.77386 | 0.26909 | 0.0011651 | 164.64
0.4 | 1.6952 | 0.69098 | 0.72361 | 0.15652 | 0.001424 | 188.16
První odhad |  | z ~ | 0,9 d
|  |  | As~Md/(z*fyd)= |  | 0.00054762
MH, 10.2002

## Obecne
Obdélníkový průřez 1 |  |  | Rozměry | b= | 0.2 | d= | 0.42
Součinitele | gc= | 1.5 | acc= | 1 | gs= | 1.15
Beton | fck [MPa] = | 20 | fcd=acc*fck/gc= | 13.3333 | fctm= | 2.2
Výztuž | fyk [MPa] = | 500 | fyd=fyk/gs= | 434.7826
Stupeň v. | rmin [%] = | 0.13
x=x/d< | xmax | 0.45 | wmax= | 0.36 | mmax= | 0.2952
Příklad | l[m]= | 6 | l[m]= | 6
| qd[kN/m]= | 20 | qd[kN/m]= | 20
| Md[kNm]= | 90 | Md[kNm]= | 90
| A[m^2]= | 0.000552 | m= | 0.19133 | w= | 0.21429
| r [%] = | 0.65714 | A[m^2]= | 0.000552
| r >rmin ? | TRUE | r [%] = | 0.65714
| x=x/d= | 0.26786 | r >rmin ? | TRUE
| x<xmax? | TRUE | m<mmax | TRUE
| r max[%] = | 1.104
Obecný postup
m = Md / (b d^2 fcd) |  | w =1-(1-2m)^0,5=As fyd / (b d fcd)
m | w | x=x/d | m | As[m^2]
0 | 0 | 0 | 0 | 0
0.05 | 0.051317 | 0.064146 | 0.05 | 0.0001288
0.1 | 0.10557 | 0.13197 | 0.1 | 0.0002576
0.15 | 0.16334 | 0.20417 | 0.15 | 0.0003864
0.2 | 0.2254 | 0.28175 | 0.2 | 0.0005152
0.25 | 0.29289 | 0.36612 | 0.25 | 0.000644
0.3 | 0.36754 | 0.45943 | 0.3 | 0.0007728

## MN
m=0,5(n^2-n)
n | m
0 | 0 | 0.2 | 0.4 | 0
0.1 | 0.045 | 0.24 | 0.44 | 0.1
0.2 | 0.08 | 0.277 | 0.475 | 0.2
0.3 | 0.105 | 0.303 | 0.503 | 0.3
0.4 | 0.12 | 0.318 | 0.52 | 0.4
0.5 | 0.125 | 0.306 | 0.505 | 0.5
0.6 | 0.12 | 0.292 | 0.482 | 0.6
0.7 | 0.105 | 0.267 | 0.452 | 0.7
0.8 | 0.08 | 0.242 | 0.424 | 0.8
0.9 | 0.045 | 0.215 | 0.392 | 0.9
1 | 0 | 0.187 | 0.362 | 1
|  | 0.152 | 0.335 | 1.1
|  | 0.118 | 0.302 | 1.2
|  | 0.08 | 0.27 | 1.3
|  | 0.04 | 0.23 | 1.4
|  |  | 0.195 | 1.5
|  |  | 0.16 | 1.6
|  |  | 0.12 | 1.7
|  |  | 0.08 | 1.8

## Pruhyb
Obdélníkový průřez 1 |  | Rozměry | b= | 0.2 | d= | 0.42 | h= | 0.45 | a= | 0.03
|  |  | A[m^2]= | 0.000552 | Ec= | 30000 | Es= | 200000
Moment setrvačnosti | I=bh^3/12= | 0.0015188 |  |  | f= | 3 |  |  | l= | 6
St. mom. výztuže | S= | 0.00010764 |  |  | e,cs= | 0.0006
Kvazistálá kombinace |  |  |  |  | ´= | 2*(0,005+0,3*0,003)= |  |  | qd= | 0.012
Efektivní modul |  |  |  |  | Ec,eff= | 7500 | a,e = | 26.6667
Dlouhodobý průhyb |  |  | dc= | 0.017778 |  | dmezní= | 0.024
Křvost od smršťování |  |  | 1/rcs= | 0.001134
Průhyb od smršťování |  |  | ds= | 0.0051029
Celkový průhyb |  |  | dtot= | 0.022881 |  | dtot<dtot? | TRUE

## Příklad
Příklad na výpočet průhybu nosníku |  |  |  |  | g = 0,011
p = 0,003
Účinky zatížení
1. Mezní stav únosnosti (MSÚ)
[5 empty] | M = 1/8 (1,35*0,011+0,3*0,45*0,025 +1,5* 0,003)*L2 |  |  | 0.1015
2. Mezní stav použitelnosti - kvazistálá kombinace zatížení
[5 empty] | M = 1/8 (0,011 +0,3*0,45*0,025+0,3* 0,003)*L2 |  |  | 0.064238
| L = 6 m |  | Materiál | Beton | Ocel
| 6 |  |  | C20/25 | S500 | Ec = 29 GPa | Es = 200 GPa
Návrh výztuže pro mezní stav únosnosti
MSÚ
Rozměry |  |  | zatížení | Moment | Návrh výztuže
b | h | a | q | M | As |  |  | Es/Ec | Es/Ec,ef |  | součinitel dotvarování pro 28 dní, RH 50% |  |  | smršťování
[8 empty] | a | aeff | 2Ac/u | f |  |  | e
0.3 | 0.45 | 0.03 | 0.022556 | 0.1015 | 0.00060288 |  |  | 6.8966 | 22.069 | 0.225 | 2.2 |  |  | 0.0058
mezní průhyb L/250
Zjednodušený způsob výpočtu průhybu | [6 empty] | 0.024
od zatížení |  |  |  |  | průhyb od zatížení
I | Ec | Ec,eff | Es |  | u
0.0022781 | 29000 | 9062.5 | 200000 |  | 0.018437
od smrstovani |  |  |  |  | průhyb od smrštění
e,cs= | 0.00058 | 1/rcs |  |  | u
alfa e | 27.5862 | 0.00082568 |  |  | 0.0037155
[5 empty] | průhyb celkem |  | požadavek na průhyb je splněn
Vypočtený průhyb celkem |  |  |  |  | u,tot |  | 0,022 < 0,024
0.022152
Zpřesněný způsob výpočtu - uvažují se dva stavy betonového průřezu - stav bez trhlin a s trhlinou
Průřez bez trhlin
Výpočet průřezových charakteristik a ohybové poddajnosti
neutrálná osa |  |  | moment setrvačnosti |  |  |  |  | ohybová poddajnost
Xu = | [7 empty] | CI =
neutr. osa | mom.setrv. |  | ohyb. poddajnost
xu | Iu | Ec,eff | CI
0.24249 | 0.0027387 | 9062.5 | 0.040292
Průřez s trhlinou
neutr. osa |  |  |  |  | moment setrvačnosti |  | Moment na mezi vzniku trhlin |  |  | Ohybová poddajnost |  | Spolupůsobení betonu mezi trhlinami |  | Výpočet křivosti od zatížení |  | Výpočet průhybu od přímého zatížení
xc/d = -ae r + (ae2 r2 +2ae r)0,5 | [6 empty] | Mcr = |  |  | CII = |  | x = | 1 - b1b2 |  | 1/r = Md ((1-x)CI+ xCII) |  | u = 5/48*1/r*L2
MSP
Md | Mcr | x | ro | neutr. osa | mom. setrv. | ohyb. poddajnost | křivost celkem | Výpočet průhybu
|  |  |  | xc | Ic | CII | 1/r | u
0.064238 | 0.0066146 | 0.9947 | 0.0047848 | 0.15369 | 0.0013066 | 0.08445 | 0.0054098 | 0.020287
Výpočet účinků smršťování uvážen pouze podle zjednodušeného typu řešení
u,smrst |  |  |  | Celkový průhyb od smršťování a dotvarování
0.0037155 |  |  |  | utot
0.024002
požadavek na průhyb
L/250 | 0.024 |  |  |  | Požadavek na průhyb je splněn
[5 empty] | 0.024002 | £ | 0.024